## 2022年第一季度主要排放口
天辰电石厂2022年第一季度主要排放口监测信息
排放设备 | 检测点 | 流量(m³/h) | 温度(°C) | 湿度(%) | 含氧量(%) | 流速(m/s) | 生产负荷(%) | 监测项目 | 版本号 | 频次 | 开始日期 | 截止日期 | 采样日期 | 实测浓度 | 折算浓度
烘 干 窑 | 烘干窑1-2号废气排放口 | 49800 | 75 | 2.7 | 19.7 | 9.6 | / | 颗粒物 | V2020121001 | 1/1季度 | 2022-04-01 | 2022-06-30 | 2022-06-18 | 14.4 | 14.4
[8 empty] | 二氧化硫 | V2020121001 | 1/1季度 | 2022-04-01 | 2022-06-30 | 2022-06-18 | 82.4 | 82.4
[8 empty] | 氮氧化物 | V2020121001 | 1/1季度 | 2022-04-01 | 2022-06-30 | 2022-06-18 | 67 | 67
| 烘干窑3号废气排放口 | 21800 | 75.2 | 19.7 | 2.6 | 10.7 | / | 颗粒物 | V2020121001 | 1/1季度 | 2022-04-01 | 2022-06-30 | 2022-06-19 | 14.6 | 14.6
[8 empty] | 二氧化硫 | V2020121001 | 1/1季度 | 2022-04-01 | 2022-06-30 | 2022-06-19 | 88.2 | 88.2
[8 empty] | 氮氧化物 | V2020121001 | 1/1季度 | 2022-04-01 | 2022-06-30 | 2022-06-19 | 85 | 85
| 烘干窑4-5号废气排放口 | 47200 | 76 | 19.7 | 2.7 | 10.3 | / | 颗粒物 | V2020121001 | 1/1季度 | 2022-04-01 | 2022-06-30 | 2022-06-18 | 10.5 | 10.5
[8 empty] | 二氧化硫 | V2020121001 | 1/1季度 | 2022-04-01 | 2022-06-30 | 2022-06-18 | 79.6 | 79.6
[8 empty] | 氮氧化物 | V2020121001 | 1/1季度 | 2022-04-01 | 2022-06-30 | 2022-06-18 | 71 | 71
| 烘干窑6-7号废气排放口 | 61100 | 73.5 | 19.8 | 3.3 | 11.6 | / | 颗粒物 | V2020121001 | 1/1季度 | 2022-04-01 | 2022-06-30 | 2022-06-17 | 9.7 | 9.7
[8 empty] | 二氧化硫 | V2020121001 | 1/1季度 | 2022-04-01 | 2022-06-30 | 2022-06-17 | 80.1 | 80.1
[8 empty] | 氮氧化物 | V2020121001 | 1/1季度 | 2022-04-01 | 2022-06-30 | 2022-06-17 | 77 | 77
| 烘干窑8号废气排放口 | 23800 | 73.6 | 19.7 | 3.1 | 10.3 | / | 颗粒物 | V2020121001 | 1/1季度 | 2022-04-01 | 2022-06-30 | 2022-06-17 | 14.3 | 14.3
[8 empty] | 二氧化硫 | V2020121001 | 1/1季度 | 2022-04-01 | 2022-06-30 | 2022-06-17 | 90.4 | 90.4
[8 empty] | 氮氧化物 | V2020121001 | 1/1季度 | 2022-04-01 | 2022-06-30 | 2022-06-17 | 92 | 92
| 烘干窑9-10号废气排放口 | 53400 | 73.8 | 19.8 | 3 | 10.3 | / | 颗粒物 | V2020121001 | 1/1季度 | 2022-04-01 | 2022-06-30 | 2022-06-17 | 10 | 10
[8 empty] | 二氧化硫 | V2020121001 | 1/1季度 | 2022-04-01 | 2022-06-30 | 2022-06-17 | 78.2 | 78.2
[8 empty] | 氮氧化物 | V2020121001 | 1/1季度 | 2022-04-01 | 2022-06-30 | 2022-06-17 | 85 | 85
| 烘干窑11-12号废气排放口 | 53300 | 74.4 | 19.8 | 3 | 10.3 | / | 颗粒物 | V2020121001 | 1/1季度 | 2022-04-01 | 2022-06-30 | 2022-06-17 | 10.1 | 10.1
[8 empty] | 二氧化硫 | V2020121001 | 1/1季度 | 2022-04-01 | 2022-06-30 | 2022-06-17 | 77.3 | 77.3
[8 empty] | 氮氧化物 | V2020121001 | 1/1季度 | 2022-04-01 | 2022-06-30 | 2022-06-17 | 68 | 68

## 2022年第二季度主要排放口
天辰电石厂2022年第二季度主要排放口监测信息
排放设备 | 检测点 | 流量(m³/h) | 温度(°C) | 湿度(%) | 含氧量(%) | 流速(m/s) | 生产负荷(%) | 监测项目 | 版本号 | 频次 | 开始日期 | 截止日期 | 采样日期 | 实测浓度 | 折算浓度
烘 干 窑 | 烘干窑1-2号废气排放口 | 49800 | 75 | 2.7 | 19.7 | 9.6 | / | 颗粒物 | V2020121001 | 1/1季度 | 2022-04-01 | 2022-06-30 | 2022-06-18 | 14.4 | 14.4
[8 empty] | 二氧化硫 | V2020121001 | 1/1季度 | 2022-04-01 | 2022-06-30 | 2022-06-18 | 82.4 | 82.4
[8 empty] | 氮氧化物 | V2020121001 | 1/1季度 | 2022-04-01 | 2022-06-30 | 2022-06-18 | 67 | 67
| 烘干窑3号废气排放口 | 21800 | 75.2 | 19.7 | 2.6 | 10.7 | / | 颗粒物 | V2020121001 | 1/1季度 | 2022-04-01 | 2022-06-30 | 2022-06-19 | 14.6 | 14.6
[8 empty] | 二氧化硫 | V2020121001 | 1/1季度 | 2022-04-01 | 2022-06-30 | 2022-06-19 | 88.2 | 88.2
[8 empty] | 氮氧化物 | V2020121001 | 1/1季度 | 2022-04-01 | 2022-06-30 | 2022-06-19 | 85 | 85
| 烘干窑4-5号废气排放口 | 47200 | 76 | 19.7 | 2.7 | 10.3 | / | 颗粒物 | V2020121001 | 1/1季度 | 2022-04-01 | 2022-06-30 | 2022-06-18 | 10.5 | 10.5
[8 empty] | 二氧化硫 | V2020121001 | 1/1季度 | 2022-04-01 | 2022-06-30 | 2022-06-18 | 79.6 | 79.6
[8 empty] | 氮氧化物 | V2020121001 | 1/1季度 | 2022-04-01 | 2022-06-30 | 2022-06-18 | 71 | 71
| 烘干窑6-7号废气排放口 | 61100 | 73.5 | 19.8 | 3.3 | 11.6 | / | 颗粒物 | V2020121001 | 1/1季度 | 2022-04-01 | 2022-06-30 | 2022-06-17 | 9.7 | 9.7
[8 empty] | 二氧化硫 | V2020121001 | 1/1季度 | 2022-04-01 | 2022-06-30 | 2022-06-17 | 80.1 | 80.1
[8 empty] | 氮氧化物 | V2020121001 | 1/1季度 | 2022-04-01 | 2022-06-30 | 2022-06-17 | 77 | 77
| 烘干窑8号废气排放口 | 23800 | 73.6 | 19.7 | 3.1 | 10.3 | / | 颗粒物 | V2020121001 | 1/1季度 | 2022-04-01 | 2022-06-30 | 2022-06-17 | 14.3 | 14.3
[8 empty] | 二氧化硫 | V2020121001 | 1/1季度 | 2022-04-01 | 2022-06-30 | 2022-06-17 | 90.4 | 90.4
[8 empty] | 氮氧化物 | V2020121001 | 1/1季度 | 2022-04-01 | 2022-06-30 | 2022-06-17 | 92 | 92
| 烘干窑9-10号废气排放口 | 53400 | 73.8 | 19.8 | 3 | 10.3 | / | 颗粒物 | V2020121001 | 1/1季度 | 2022-04-01 | 2022-06-30 | 2022-06-17 | 10 | 10
[8 empty] | 二氧化硫 | V2020121001 | 1/1季度 | 2022-04-01 | 2022-06-30 | 2022-06-17 | 78.2 | 78.2
[8 empty] | 氮氧化物 | V2020121001 | 1/1季度 | 2022-04-01 | 2022-06-30 | 2022-06-17 | 85 | 85
| 烘干窑11-12号废气排放口 | 53300 | 74.4 | 19.8 | 3 | 10.3 | / | 颗粒物 | V2020121001 | 1/1季度 | 2022-04-01 | 2022-06-30 | 2022-06-17 | 10.1 | 10.1
[8 empty] | 二氧化硫 | V2020121001 | 1/1季度 | 2022-04-01 | 2022-06-30 | 2022-06-17 | 77.3 | 77.3
[8 empty] | 氮氧化物 | V2020121001 | 1/1季度 | 2022-04-01 | 2022-06-30 | 2022-06-17 | 68 | 68

## 2022年噪声
天辰电石厂2022年第一季度厂界噪声监测数据
监测点 | 声源 | 风速(m/s) | 监测项目 | 版本号 | 频次 | 开始日期 | 截止日期 | 采样日期 | 监测结果dB
厂界东 | 生产 | ＜5 | 工业企业厂界环境噪声 | V2020121001 | 1/1季度 | 2022-01-01 | 2022-03-31 | 2022.3.17 | 昼:53 | 夜:52
厂界南 | 生产 | ＜5 | 工业企业厂界环境噪声 | V2020121001 | 1/1季度 | 2022-01-01 | 2022-03-31 | 2022.3.17 | 昼:54 | 夜:53
厂界西 | 生产 | ＜5 | 工业企业厂界环境噪声 | V2020121001 | 1/1季度 | 2022-01-01 | 2022-03-31 | 2022.3.17 | 昼:54 | 夜:51
厂界北 | 生产 | ＜5 | 工业企业厂界环境噪声 | V2020121001 | 1/1季度 | 2022-01-01 | 2022-03-31 | 2022.3.17 | 昼:54 | 夜:51
天辰电石厂2022年第二季度厂界噪声监测数据
监测点 | 声源 | 风速(m/s) | 监测项目 | 版本号 | 频次 | 开始日期 | 截止日期 | 采样日期 | 监测结果dB
厂界东 | 生产 | ＜5 | 工业企业厂界环境噪声 | V2020121001 | 1/1季度 | 2022-04-01 | 2022-06-30 | 2022.6.22 | 昼:49 | 夜:46
厂界南 | 生产 | ＜5 | 工业企业厂界环境噪声 | V2020121001 | 1/1季度 | 2022-04-01 | 2022-06-30 | 2022.6.22 | 昼:49 | 夜:47
厂界西 | 生产 | ＜5 | 工业企业厂界环境噪声 | V2020121001 | 1/1季度 | 2022-04-01 | 2022-06-30 | 2022.6.22 | 昼:48 | 夜:47
厂界北 | 生产 | ＜5 | 工业企业厂界环境噪声 | V2020121001 | 1/1季度 | 2022-04-01 | 2022-06-30 | 2022.6.22 | 昼:48 | 夜:48

## 2022年无组织
天辰电石厂2022年第二季度无组织废气监测结果
监测点 | 风速(m/s) | 温度(℃) | 压力(kPa) | 监测项目 | 版本号 | 频次 | 开始日期 | 截止日期 | 采样日期 | 监测结果mg/m3
厂界上风向 | / | / | / | 颗粒物 | V2020121001 | 1/1半年 | 2022-01-01 | 2022-06-30 | 2022-05-30 | 0.267
厂界下风向 | / | / | / |  | V2020121001 | 1/1半年 | 2022-01-01 | 2022-06-30 | 2022-05-30 | 0.333
厂界下风向 | / | / | / |  | V2020121001 | 1/1半年 | 2022-01-01 | 2022-06-30 | 2022-05-30 | 0.333
厂界下风向 | / | / | / |  | V2020121001 | 1/1半年 | 2022-01-01 | 2022-06-30 | 2022-05-30 | 0.333
厂界上风向 | / | / | / | 一氧化碳 | V2020121001 | 1/1半年 | 2022-01-01 | 2022-06-30 | 2022-05-30 | 1.2
厂界下风向 | / | / | / |  | V2020121001 | 1/1半年 | 2022-01-01 | 2022-06-30 | 2022-05-30 | 1
厂界下风向 | / | / | / |  | V2020121001 | 1/1半年 | 2022-01-01 | 2022-06-30 | 2022-05-30 | 0.9
厂界下风向 | / | / | / |  | V2020121001 | 1/1半年 | 2022-01-01 | 2022-06-30 | 2022-05-30 | 0.9